## ELP
Projektörler
Floodlights
KYH L 475W
KYH L projektörler yüksek ışık verimliliğine sahip ürünlerdir. IP65 korumalı gövdesi ve korozyona karşı dayanımlı antistatik boya kaplamasıyla uzun süre kullanım ömrü sunar. Kapak ve camın gövde ile birleştiği noktalarda silikon conta kullanılarak maksimum sızdırmazlık sağlanmıştır.
KYH L projectors are products with high luminous efficiency. It offers a long service life with its IP65 protected body and antistatic paint coating that is resistant to corrosion. Maximum tightness is ensured by using a silicone seal at the points where the lid and glass meet with the body.
Genel Bilgiler / General Information
Işık kaynağı rengi / Light Source Color | 3000 K - 4000 K - 6500 K | TSE | Hayır / No
Değiştirilebilen ışık kaynağı /Light source replaceable | Hayır / No | Garanti süresi / Warranty Period | 5 yıl / 5 Years
Sürücü birimi sayısı / Number of driver units | 2 Unit | EU RoHS ile uyumludur / EU ROHS Compatible | Evet / Yes
Sürücü | XLG-240-L-A | Çalıştırma ve Elektrikle İlgili Bilgiler / Operation and Electrical Information
Kontrol Arabirimi / Control Interface | - | Giriş Voltajı / Input Voltage | 220 - 240 V
Sürücü Dahili / Driver included | Evet / Yes | Giriş Frekansı / Input Frequency | 50 -60 Hz
Optik tip / Optic type | Power Led | Giriş Akımı / Input Current | 1.3A
Armatür ışık açısı / Beam Angle | 90° | Kalkış Akımı / Inrush Current | 85A
Koruma sınıfı IEC / Protection class IEC | Güvenlik sınıfı I / Safety class I | Ani akım süresi / Inrush Time | 0.97λ
CE | Evet / Yes | Güç Faktörü (Min) / Power Factor(min) | 500µs
ENEC | Hayır / No | EMG & KIT | Hayır / No
Projektörler - Floodlights
KYH L 475W
Kontroller ve Dimming / Controls and Dimming |  | Zaman İçindeki Performansı / Over Time Performance (IEC Uyumlu)
Dim Edilebilir / Dimmable | Evet / Yes | 50000 saatte kontrol tertibatı arıza oranı / | 5%
Mekanik Ayrıntılar ve Muhafaza / Mechanical and Housing |  | Control gear failure rate at 50000 h
Muhafaza Malzemesi / Housing Material | Alüminyum Enjeksiyon | Ortalama kullanım ömrü* 50000 saatte lümen bakım / | L80
Reflektör malzemesi / Reflector Material | DKP Sac | Lumen maintenance at 50000 h
Optik sistem malzemesi / Optic Material | PMMA | Uygulama Koşulları / Application Conditions
Optik kapak/lens malzemesi - Optical/Lens Material | PMMA | Ortam sıcaklığı aralığı / Ambient Temperature range | -40°C...+90°C
Optik kapak/lens kaplaması - Optical/Lens Cover | PMMA | Performance Ambient temperature Tq | 90°C
Renk / Color | Gri - Grey (RAL 9007 TEX)
Onay ve Uygulama / Approval and Application |  | Ürün Verileri / Product Data
Koruma Sınıfı / Ingress Protection | IP 66 | Sipariş ürün adı / Order Product Name | KYH L
Mekanik darbe dayanımı / Mechanical Impact P. | IK09 | Paket Başına Miktar /Quantity per Pack | 1
Başlangıç Performansı / Initial Performance (IEC Compatible) |  | Büyük kutu başına paket sayısı/ Packs per Outer Box | 1
Işık Akısı (4000K ile Yapıldı) / Luminous Flux | 63070,7 lm | Net Ağırlık (Parça Başı) / Net Weight (Piece) | 26.9 kg
Işık akısı toleransı / Luminous Flux Tolerance | +/-10%
Armatür Verimi / Luminaire Efficacy | 134,541 lm/W
Renk Sıcaklığı / Color Temperature | 6500 K | Armatür Boyutu / Dimension
Renksel Geriverim İndeksi / Color Rendering Index | >80
Sistem Gücü / System Power | 475 W
Güç tüketimi tolerans/ Power Consumption Tolerance | +/-10%
Projektörler - Floodlights
KYH L 475W