## THOR
Projektörler
Floodlights
KYH L 550W
KYH L projektörler yüksek ışık verimliliğine sahip ürünlerdir. IP65 korumalı gövdesi ve korozyona karşı dayanımlı antistatik boya kaplamasıyla uzun süre kullanım ömrü sunar. Kapak ve camın gövde ile birleştiği noktalarda silikon conta kullanılarak maksimum sızdırmazlık sağlanmıştır.
KYH L projectors are products with high luminous efficiency. It offers a long service life with its IP65 protected body and antistatic paint coating that is resistant to corrosion. Maximum tightness is ensured by using a silicone seal at the points where the lid and glass meet with the body.
Genel Bilgiler / General Information
Işık kaynağı rengi / Light Source Color | 3000 K - 4000 K - 6500 K | TSE | Evet / Yes
Değiştirilebilen ışık kaynağı /Light source replaceable | Hayır / No | Garanti süresi / Warranty Period | 5 yıl / 5 Years
Sürücü birimi sayısı / Number of driver units | 2 Unit | EU RoHS ile uyumludur / EU ROHS Compatible | Evet / Yes
Sürücü | EUP-320S150SV | Çalıştırma ve Elektrikle İlgili Bilgiler / Operation and Electrical Information
Kontrol Arabirimi / Control Interface | - | Giriş Voltajı / Input Voltage | 220 - 240 V
Sürücü Dahili / Driver included | Evet / Yes | Giriş Frekansı / Input Frequency | 50-60 Hz
Optik tip / Optic type | Power Led | Giriş Akımı / Input Current | 1.70A
Armatür ışık açısı / Beam Angle | 90° | Kalkış Akımı / Inrush Current | 1.30A
Koruma sınıfı IEC / Protection class IEC | Güvenlik sınıfı I / Safety class I | Ani akım süresi / Inrush Time | 3.92 ms
CE | Evet / Yes | Güç Faktörü (Min) / Power Factor(min) | 0.90λ
ENEC | Hayır / No | EMG & KIT | Hayır / No
Projektörler - Floodlights
KYH L 550W
Kontroller ve Dimming / Controls and Dimming |  | Zaman İçindeki Performansı / Over Time Performance (IEC Uyumlu)
Dim Edilebilir / Dimmable | Hayır / No | 50000 saatte kontrol tertibatı arıza oranı / | 5%
Control gear failure rate at 50000 h
Mekanik Ayrıntılar ve Muhafaza / Mechanical and Housing |  | Ortalama kullanım ömrü* 50000 saatte lümen bakım / | L80
Muhafaza Malzemesi / Housing Material | Alüminyum Enjeksiyon | Lumen maintenance at 50000 h
Reflektör malzemesi / Reflector Material | DKP SAC
Optik sistem malzemesi / Optic Material | PMMA | Uygulama Koşulları / Application Conditions
Optik kapak/lens malzemesi - Optical/Lens Material | PMMA | Ortam sıcaklığı aralığı / Ambient Temperature range | -40°C...+75°C
Optik kapak/lens kaplaması - Optical/Lens Cover | PMMA | Performance Ambient temperature Tq | 85°C
Renk / Color | Gri - Grey (RAL 9007 TEX)
Ürün Verileri / Product Data
Onay ve Uygulama / Approval and Application |  | Sipariş ürün adı / Order Product Name | KYH L
Koruma Sınıfı / Ingress Protection | IP 66 | Paket Başına Miktar /Quantity per Pack | 1
Mekanik darbe dayanımı / Mechanical Impact P. | IK09 | Büyük kutu başına paket sayısı/ Packs per Outer Box | 1
|  | Net Ağırlık (Parça Başı) / Net Weight (Piece) | 28 kg
Başlangıç Performansı / Initial Performance (IEC Compatible)
Işık Akısı (4000K ile Yapıldı) / Luminous Flux | 75196,3 lm | Armatür Boyutu / Dimension
Armatür Verimi / Luminaire Efficacy | 136,720 lm
Işık akısı toleransı / Luminous Flux Tolerance | +/-10%
Renk Sıcaklığı / Color Temperature | 4000 K
Renksel Geriverim İndeksi / Color Rendering Index | >80
Sistem Gücü / System Power | 550 W
Güç tüketimi tolerans/ Power Consumption Tolerance | +/-10%
Projektörler - Floodlights
KYH L 550W
90°